## Sheet1
宜都兴发化工有限公司 2025年起重机械维修备件报价清单
序号 | 型号 | 单位 | 数量 | 单价（元） | 总价（元） | 备注
1 | 滑轮片\QZ5-16.5A6-5t\450×180×75\20# | 个 | 1
2 | 碳刷\QZ5-16.5A6-5t\500A\石墨 | 个 | 1
3 | 碳刷盒\QZ5-16.5A6-5t\500A\塑料 | 个 | 1
4 | 碳刷支架\QZ5-16.5A6-5t\500A\45# | 个 | 1
5 | 防爆遥控器\BYS-100S | 个 | 1
6 | 防爆断火限位器\LXB5-10 A3 dllCT4\BLX101-40/5T | 个 | 1
7 | 防爆吊钩\QB3T4\3T\45# | 个 | 1
8 | 防爆超载限制器\LXB5-10 A3 dllCT4\BQX-5T | 个 | 1
9 | 防爆行程开关\LXB5-10 A3 dllCT4\BLX510-10 | 个 | 1
10 | 防爆重锤限位器\LXB5-10 A3 dllCT4\BLX5 | 个 | 1
11 | 箱体\JZQ500 -Ⅱ(速比40.17)\HT200 | 个 | 1
12 | 低速齿\ZQ500-31.5-3CA\45 | 个 | 1
13 | 高速齿\ZQ500-31.5-3CA\45# | 个 | 1
14 | 中速齿\ZQ500-31.5-3CA\20Cr | 个 | 1
15 | 高速轴\JZQ500-Ⅲ(速比31.5)-1\20CrMnTiH | 个 | 1
16 | 输入轴\ZQ500(速比40.17)\45# | 个 | 1
17 | 输出轴\ZQ500(速比40.17)\45# | 个 | 1
18 | 中间伞齿\ZQ500(速比40.17)\45# | 个 | 1
19 | 高速齿\ZQ750-31.5-3CA\20CrMnTi | 个 | 1
20 | 中速轴\ZQ750-31.5-3CA\20CrMnTi | 个 | 1
21 | 高速轴\ZQ750-31.5-3CA\20CrMnTi | 个 | 1
22 | 低速轴\ZQ750-31.5-3CA\Q235A+QT500-7 | 个 | 1
23 | 集电器\5T\Φ60×110mm | 个 | 1
24 | 液压制动器\QZ5-16.5A6-5t\YWZBCJ-200/25\45# | 个 | 1
25 | 刹车摩擦片\QZ-10T\金属石棉 | 个 | 1
26 | 大车内外齿套\QZ5-16.5A6-5t\Φ330-90\45# | 个 | 1
27 | 提升开合传动轴内外齿套\QZ5-16.5A6-5t\Φ250\20# | 个 | 1
28 | 卷筒内卡盘\QZ5-16.5A6-5t\400×1500\45# | 个 | 1
29 | 大车内外齿套\QZ5-16.5A6-5t\φ185*30\20# | 个 | 1
30 | 联动台触头\QZ-10T\Φ40\45#+PTFE | 个 | 1
31 | 低速齿\ZQ750-31.5-3CA\20CrMnTi | 个 | 1
32 | 中速齿\ZQ750-31.5-3CA\20CrMnTi | 个 | 1
33 | 密封端盖\ZQ750-31.5-3CA\45# | 个 | 1
34 | 刹车瓦块\YWZ-400\HT200+金属石棉 | 个 | 1
35 | 卷筒\10T行吊\45# | 个 | 1
36 | 卷筒外壳\CD5-12\5T\HT200 | 个 | 1
37 | 电动葫芦变速器\5T\ | 个 | 1
38 | 电动葫芦控制箱\XLD-10T/9M\10T\Q235+Zn | 个 | 1
39 | 导绳器\5T\45# | 个 | 1
40 | 行车吊钩\5t\合金钢 | 个 | 1
41 | 超载限制器\SYG-OA-5T\聚氨酯 | 个 | 1
42 | 行车小车总成\葫芦3THT200 | 个 | 1
43 | 断火限位器\LX44-20A/380V\1\02 | 个 | 1
44 | 齿轮油泵\CBQWQ-F525/E310-CLP\ | 个 | 1
45 | 液压制动器\QZA710T-28.5M\YWZ-400/90\HT200 | 个 | 1
46 | 行车联动台\QZ-10T-16.5M-18M\ | 个 | 1
47 | 保护屏\QZ10-28.5A7\ztq1-400A | 个 | 1
48 | 抓斗控制屏\QZ10-28.5A7\qzr1-250A | 个 | 1
49 | 超载限制器\SYG-OA-10T\聚氨酯 | 个 | 1
50 | 防冲顶限位器\DZLX-B | 个 | 1
51 | 手柄控制线\QZ5-16.5A6-5t\9×1.5 | 个 | 1
52 | 导绳器\BCD-10T-33m\45# | 个 | 1
53 | 小车行走减速机\CD1-5T\HT200 | 个 | 1
54 | 行车吊钩\10t\Q235B | 个 | 1
55 | 红外防撞装置\QZ5-16.5A6-5t\QZ10T 5m3\45# | 个 | 1
56 | 抓斗导绳轮\CD1-5T\5T | 个 | 1
57 | 大车主动轮\QZ5-16.5A6-5t\φ500\20# | 个 | 1
58 | 大车内外齿套\QZA710T-28.5M\Φ320\45# | 个 | 1
59 | 液压制动器电机\YDT250-2/250W\HT200 | 个 | 1
60 | 变速箱总成\ZSC400-22.4-1\ | 个 | 1
61 | 抓斗臂销子\QZ5-16.5A6-5t\45# | 个 | 1
62 | 减速机壳体\ZQ750-31.5-3CA\HT200+Cr40 | 个 | 1
63 | 环链电动葫芦\DHP型10t\12m | 个 | 1
64 | 卷筒外壳\10T行吊\45# | 个 | 1
65 | 滑触线吊卡\HFD\800A | 个 | 1
66 | 滑触线接头\HFD\800A | 个 | 1
67 | 大车缓冲器\QD50/10T-22.5\Q235 | 个 | 1
68 | 警报器\QZ5-16.5A6-5t\380V\塑料 | 个 | 1
69 | 聚氨酯缓冲器\LB3t-6.6m-9m\200 | 个 | 1
70 | 开合内外齿套\QZ5-16.5A6-5t\φ185*30\45# | 个 | 1
71 | 开合内外齿套\QZA710T-28.5M\Φ250×Φ75 | 个 | 1
72 | 凸轮控制器\LK17-3J/101\10A\左右箱 | 个 | 1
73 | 刹车块\QZ5-16.5A6-5t\300\45#+PTFE | 个 | 1
74 | 输入轴\ZSC400-22.4-2\20CrMnTiH | 个 | 1
75 | 电缆小车\QZ5-16.5A6-5t\Q235 | 个 | 1
76 | 卷筒齿盘\QZ5-16.5A6-5t\400×1500\45# | 个 | 1
77 | 遥控器\F23BB | 个 | 1
78 | 电动葫芦变速器\10T\ | 个 | 1
79 | 锥形转子制动三相异步电动机\ZD41-4\7.5KW | 个 | 1
80 | 电阻器\RZ54-200L-6/3.J\380V | 个 | 1
81 | 电阻总成\QZ5-16.5A6-5t\5T | 个 | 1
82 | 四索双瓣抓斗\QZ10T-28.5M\2.5立方 | 个 | 1
83 | 外壳\ZQ650-23.34-2\ZQ650-23.34-2\HT200 | 个 | 1
84 | 轨道压板\QZ5-16.5A6-5t\60×160\Q235 | 个 | 1
85 | 低速齿\ZSC400-22.4\45# | 个 | 1
86 | 高速齿\ZSC400-22.4\45# | 个 | 1
87 | 中速齿\ZSC400-22.4\45# | 个 | 1
88 | 外壳\ZSC400-22.4\HT200 | 个 | 1
89 | 电动液压推动器\10T -YT1-90Z/8 | 个 | 1
90 | 线路保护屏\110\AC220V\30A\RS485\800×1000×2200 | 个 | 1
91 | 保护屏\QD50/10T-22.5\Φ500×2000 A-002\组件 | 个 | 1
92 | 提升开合传动轴内外齿套\QZ5-16.5A6-5t\φ220\20# | 个 | 1
93 | 锥形转子制动三相异步电动机\ZDY121-4\380V/0.8KW | 个 | 1
94 | 卷筒内轴\QZ5-16.5A6-5t\400×1500\45# | 个 | 1
95 | 抓斗楔块\QZ5-16.5A6-5t\45# | 个 | 1
96 | 卷筒\QZ5-16.5A6-5t\φ500\Q235 | 个 | 1
97 | 凸轮控制器\KT10\60\5 | 个 | 1
98 | 防脱轨器\QZ5-16.5A6-5t\45# | 个 | 1
99 | 滑触线吊接头卡\QZ5-16.5A6-5t\500A\塑料 | 个 | 1
100 | 超载限制器\QD20/5t\ | 个 | 1
101 | 仓门开关\QZ5-16.5A6-5t\LX19-111\塑料 | 个 | 1
102 | 大车主动轮\QZ-10T\10T\60# | 个 | 1
103 | 大车从动轮\QZA710T-28.5M\φ700\45# | 个 | 1
104 | 开闭巻筒组\QZA710T-28.5M\φ500\45# | 个 | 1
105 | 无线行车遥控器\F-23A+(S)/AC380V\氟橡胶 | 个 | 1
106 | 六瓣抓斗\10T\L4.6\DG20Mn | 个 | 1
107 | 电动葫芦控制箱\CD1-5T\5T | 个 | 1
108 | 电动液压推动器\BQZ10-28.5\MYT1-90Z/8 | 个 | 1
109 | 小车主动轮\QZ-10T\10T\60# | 个 | 1
110 | 小车从动轮\QZ5-16.5A6-5t\Φ350\HT200 | 个 | 1
111 | 滑触线\QZ-10T\Cu | 个 | 1
112 | 超载限制器\QZ-10T-16.5M-18M\ | 个 | 1
113 | 开合电阻器\QZ-10T\ZRZ54-280M/8J\380V | 个 | 1
114 | 提升电阻器\QZ-10T\ZRZ54-280M/8J\380V | 个 | 1
115 | 大小车运行电阻器\QZ-10T\ZRT10T180M/8J/380v | 个 | 1
116 | 电阻器\QZ-10T\ZRZ54-200L-6/8J\380V | 个 | 1
117 | 滑触线接头盒\QZ-10T\HFD\1000A | 个 | 1
118 | 防爆电动葫芦控制箱\BXMD-T10T-4级\铸铁 | 个 | 1
119 | 防爆电动单梁控制箱\BXM-T10TDK-4级\铸铁 | 个 | 1
120 | 无线行车遥控器\LB10-7.5A3\BYS-100S\工程塑料 | 个 | 1
121 | 大车从动轮\QZ5-16.5A6-5t\φ500\20# | 个 | 1
122 | 小车制动轮\QZ-10T-16.5M-18M\300\45# | 个 | 1
123 | 液压制动器\QZ5-16.5A6-5t\YWZBCJ-300/45\HT200 | 个 | 1
124 | 钢丝绳Φ8\6×36\IWR | 米 | 1
125 | 钢丝绳Φ10\6×36\IWR | 米 | 1
126 | 钢丝绳Φ15\6×36\IWR | 米 | 1
127 | 钢丝绳Φ18\6×36\IWR | 米 | 1
128 | 钢丝绳Φ22\6×36\IWR | 米 | 1
129 | 超载限制器\QD32/8t | 个 | 1
130 | 超载限制器\QD50/10t | 个 | 1
131 | 超载限制器\QZ10t | 个 | 1
132 | 行车脱轨保护装置QZ10-50t | 个 | 1
133 | 起重机专用扁平电缆线\YVFB 3×32+6×2.52+钢丝 | 个 | 1
134 | 起重机专用扁平电缆线\YVFB 5×62+6×2.52+钢丝 | 个 | 1
135 | 实时红外传感限位器JKL | 个 | 1
136 | 大车运行电磁电动机1.5KW | 个 | 1
137 | CD10T花键套 | 个 | 1
138 | 大车驱动装置LD10T | 个 | 1
139 | 起重滑车\HQC\（L）K1-2 /1T | 个 | 1
140 | 电动葫芦跑车总成10T（尼龙） | 个 | 1
141 | 抓斗行车QZ10电阻RW-YZW220-380V | 个 | 1
142 | 抓斗行车QZ10电阻RW-YZW182-380V | 个 | 1
143 | 抓斗行车QZ10电阻RW-YZW160-380V | 个 | 1
144 | 抓斗行车QZ10电阻RW-YZW1250-380V | 个 | 1
145 | 鼓式制动器BYWZ5-400/50 | 个 | 1
146 | 鼓式制动器BYWZ5-315/30 | 个 | 1
147 | 鼓式制动器BYWZ5-250/30 | 个 | 1
148 | 三合一防斜拉超载限制器JK-3 | 个 | 1
149 | 耐高温单极滑触线JDC-1000A | 米 | 1
150 | 液压制动器YWZBCJ-500/120\HT200 | 个 | 1
151 | 非标六瓣抓斗2.5³锰板 | 个 | 1
152 | 超载显示限制器QZ5T | 个 | 1
153 | 超载显示限制器QZ10T | 个 | 1
154 | 超载显示限制器QD32T | 个 | 1
155 | 超载显示限制器QD50T | 个 | 1
156 | LD大车轮（尼龙）300 | 个 | 1
157 | 四索抓斗QZ10t-4.5³ | 个 | 1
158 | 行车轮组700# | 个 | 1
159 | 行车轮组角箱700# | 个 | 1
160 | 抓斗横梁滑轮片\QZ10T-22.5M-12M–A7\U48A\CS | 个 | 1
161 | 抓斗导绳轮\QZ10T-22.5M-12M–A7\U48A\Q235B | 个 | 1
162 | 抓斗上滑轮组\5T\Q235 | 个 | 1
163 | 抓斗滑轮\QX350T/H\Φ520×Φ180×H80mm\45# | 个 | 1
164 | 抓斗导绳组件\QZ-10T-16.5M-18M\45# | 个 | 1
165 | 抓斗斗齿\QZ5-16.5A6-5t\铸铁 | 个 | 1
166 | 抓斗平衡架\QZ10-22.5\45# | 个 | 1
167 | 抓斗上滑轮组\QZ-10T-16.5M-18M\10T\45# | 个 | 1
168 | 抓斗动滑轮轴\QZ10t-15m\10t\Q235 | 个 | 1
169 | 防爆遥控器\BMD F24-8D\ | 个 | 1
170 | 集电器\JDT-400\铜 | 个 | 1
171 | 大车缓冲器\QDY20/5t-19.5m\聚氨酯 | 个 | 1
172 | 防斜拉冲顶限重限位器\BCQ-tb/DX | 个 | 1
173 | 大车缓冲器\QZ10T-22.5M-12M–A7\聚氨酯 | 个 | 1
174 | 电缆滑车\LB5T-13.5M\250A/Z字型/\Q235+Zn | 个 | 1
175 | 起重机防斜拉控制器\5T-12M\45# | 个 | 1
176 | 电力液压推动器\QDY20/5t-19.5m\ED30/2 | 个 | 1
177 | 变速箱\LD10t-11.5mA3\300LD/30米/分\铸铁 | 个 | 1
178 | 大车内齿接手\QDY16/5t-16.5m\θ185 | 个 | 1
179 | 行车电机\5T\ | 个 | 1
180 | 滑触线\3级/6㎡\塑料+铜 | 个 | 1
181 | 滑线拉紧器\JPD-3 | 个 | 1
182 | 滑线触电器\JCQ-3 | 个 | 1
183 | 电力液压鼓式制动器\QDY16/5t-16.5m\YWZ-200-25\Q235 | 个 | 1
184 | 电力液压鼓式制动器\QDY16/5t-16.5m\YWZ300/45\Q235 | 个 | 1
185 | 道轨\10T\50a\U71Mn | 个 | 1
186 | 大车主动轮组件\3T-9M\45# | 个 | 1
187 | 小车主动轮组件\2T-9M\45# | 个 | 1
188 | 轨道附件\40A | 个 | 1
189 | 起重滑车\HQC\（L）K1-2 /1T | 个 | 1
190 | 变速箱总成\5T\45# | 个 | 1
191 | 大车主动轮组件\1T\HT200+45# | 个 | 1
192 | 大车从动轮组件\1T\HT200+45# | 个 | 1
193 | 齿轮联轴器\QZ10T-28.5\轴孔（Φ60/90）\45# | 个 | 1
194 | 齿轮联轴器\QZ10T-28.5\轴孔（Φ30/60）\45# | 个 | 1
195 | 齿轮联轴器\QZ10T-28.5\轴孔（Φ70/80）\45# | 个 | 1
196 | 电动滚筒\5T-12M\45# | 个 | 1
197 | 卷筒外壳\5T-12M\20# | 个 | 1
198 | 浸油麻芯钢丝绳\Φ11\60# | 个 | 1
199 | 钢丝绳\QZ10-28.5A7\20NAT6*19W+FC1770ZS-140米/卷 | 个 | 1
200 | 行车轮\LD10t-11.5mA3\Ф300 10T\45# | 个 | 1
201 | 液压制动器\QZ5-16.5A6-5t\YWZ-150\45# | 个 | 1
202 | 滑触线\HFD 800A\JCD-H-800A | 个 | 1
203 | 滑触线支架\QZ10-28.5A7\L型-300 | 个 | 1
204 | 滑触线支架\10×2.5×40m\60# | 个 | 1
205 | 液压制动器\5T-30M\400\45# | 个 | 1
206 | 电缆滑车\QZ10T-22.5M-12M–A7\铝合金 | 个 | 1
207 | 起重机防斜拉控制器\ZJ-6A1 | 个 | 1
208 | 无线行车遥控器\QD10T-22.5\F24-8S/8D发射器 | 个 | 1
209 | 大车控制箱\LD3t-6.03m/A3\ | 个 | 1
210 | 重锤限位器\YBLX-3/11H | 个 | 1
211 | 主动轮总成\BCD-3T\20# | 个 | 1
212 | 超载限制器\QZ-10T-16.5M-18M\ | 个 | 1
213 | 超载限制器\QZ10-22.5\QCX-H2\45#+PTFE | 个 | 1
214 | 超载限制器\QZ5-16.5A6-5t\QCX-H2\45#+PTFE | 个 | 1
215 | 超载限制器\QZ5-16.5A6-5t\QCX-H2Z 5T | 个 | 1
216 | 超载限制器\QD30T\ | 个 | 1
217 | 超载限制器\BQX-5T防爆\铸铝 | 个 | 1
218 | 超载限制器\5T-防爆 | 个 | 1
219 | 三角推板\电力液压制动器\YWZ4/500\Q235 | 个 | 1
220 | 防爆液压制动器\BYWZ-300/50\HT200+金属石棉 | 个 | 1
221 | QD50t电源阻制器RD-YZ335 | 个 | 1
222 | 起重轮组600Φ | 个 | 1
223 | 起重轧制轮QZ10t-560 | 个 | 1
224 | 防爆电机BYZ1.5kw | 个 | 1
225 | 防爆电机BYZ4.5kw | 个 | 1
226 | 轨道38# | 米 | 1
227 | 轨道24# | 米 | 1
228 | 轨道夹板38# | 个 | 1
229 | 轨道夹板24# | 个 | 1
230 | 电动葫芦链接轴40-200mm | 个 | 1
231 | 电动葫芦连接轴10t-24m | 个 | 1
232 | 行车行走梁总成10t | 个 | 1
233 | 起重机夹轨器900mm | 个 | 1
234 | 滑触线合金接头1000A | 个 | 1
235 | 无接缝滑触线10² | 米 | 1
236 | 卷筒座组件500*1500 | 个 | 1
237 | 主动大车轮轴QZ10t-700Φ | 个 | 1
238 | 抓斗行车操作台QZ10 | 个 | 1
239 | 行车主电源指示灯380V | 个 | 1
240 | 行车弹簧缓冲器QZ10t-900mm | 个 | 1
241 | 行车电器接线端子箱QD50t | 个 | 1
242 | 单梁行车链接高强度螺栓36-80Φ | 个 | 1
243 | 大车传动轴QD10t-750mm | 个 | 1
244 | 吊钩总成QD50t | 个 | 1
245 | 吊钩总成QD32t | 个 | 1
246 | 吊钩总成QD510t | 个 | 1
247 | 双梁控制柜QD50t | 个 | 1
248 | 双梁控制柜QD532t | 个 | 1
249 | 双梁控制柜QD10t | 个 | 1
250 | 行车轮齿圈300mm | 个 | 1
251 | 电动葫芦穿钉轴3t-10t | 个 | 1
252 | 龙门液压泵\CBQWQ-F750/E310 | 个 | 1
253 | 卷筒组QD50T | 个 | 1
254 | 卷筒组QD32T | 个 | 1
255 | 液压罐YWZ-200 | 个 | 1
256 | 液压罐YWZ-300 | 个 | 1
257 | 液压罐YWZ-400 | 个 | 1
258 | 液压罐YWZ-500 | 个 | 1
259 | 耐高温滑触线JGU-500-1000A | 米 | 1
260 | 耐高温起重机专用电缆YGCFB3*50+1*25 | 米 | 1
261 | 电动葫芦运行跑车总成5t | 个 | 1
262 | 电动葫芦卷筒5t-18m | 个 | 1
263 | 电动葫芦二节轴5t-18m | 个 | 1
264 | 电动葫芦二节轴10t-18m | 个 | 1
265 | 电动葫芦二节轴10t-24m | 个 | 1
266 | 电动葫芦二节轴5t-24m | 个 | 1
267 | 电动葫芦起升电机13kw | 个 | 1
268 | 电动葫芦压绳楔块5t | 个 | 1
269 | 电动葫芦压绳楔块10t | 个 | 1
270 | 行车行走警报器380v | 个 | 1
271 | 大车主动轮700mm\45# | 个 | 1
272 | 行车轮轴300mm | 个 | 1
273 | 轨道42# | 个 | 1
274 | 轨道夹板42# | 个 | 1
275 | 起重机运行小车连接轴QZ10t\110-750 | 个 | 1
276 | 防爆液压制动器\BYWZ-200/50\HT200 | 个 | 1
277 | 防爆液压制动器\BYWZ-400/50\HT200 | 个 | 1
278 | 控制手柄9钮 | 个 | 1
279 | 控制电缆9*1.5+钢丝 | 个 | 1
280 | 起重机电阻总成QZ10t | 个 | 1
281 | 减速机总成ZQ500-23.34 | 个 | 1
282 | 减速机总成ZQ350-23.34 | 个 | 1
合计 | 元
备注：上述报价含13%增值税，运费等所有费用